## Hoja 1
RTP260 | Ud | Arco de escayola.
Arco de escayola, de 22,5x9x120 cm, para adosar a pared o a pilastra, recibido con cola para escayola. Incluso accesorios de fijación.
Código |  |  | Unidad | Descripción | Rendimiento | Precio unitario | Importe
1 |  |  |  | Materiales
mt12rea220a |  |  | Ud | Arco de escayola, de 22,5x9x120 cm, para adosar a pared o a pilastra. | 1.05 | 31.41 | 32.98
mt09eyc030 |  |  | kg | Cola para escayola. | 0.33 | 0.35 | 0.12
[5 empty] | Subtotal materiales: |  | 33.1
2 |  |  |  | Mano de obra
mo035 |  |  | h | Oficial 1ª escayolista. | 0.23 | 23.1 | 5.31
[5 empty] | Subtotal mano de obra: |  | 5.31
3 |  |  |  | Costes directos complementarios
|  |  | % | Costes directos complementarios | 2 | 38.41 | 0.77
Coste de mantenimiento decenal: 8,23€ en los primeros 10 años. |  |  |  |  | Costes directos (1+2+3): |  | 39.18