## Hoja 1
SAC020 | Ud | Aparato sanitario con grifería.
Lavabo de porcelana sanitaria con pedestal, gama básica, color blanco, de 520x410 mm, con grifería monomando, gama básica, acabado cromado, con aireador y desagüe, acabado. Incluso llaves de regulación, enlaces de alimentación flexibles y sellado con silicona.
Código |  | Unidad | Descripción | Rendimiento | Precio unitario | Importe
1 |  |  | Materiales
mt30lps010aa |  | Ud | Lavabo de porcelana sanitaria, con pedestal, gama básica, color blanco, de 520x410 mm, con juego de fijación, según UNE 67001. | 1 | 104.43 | 104.43
mt31gmg010a |  | Ud | Grifería monomando con cartucho cerámico para lavabo, gama básica, acabado cromado, compuesta de aireador, desagüe automático y enlaces de alimentación flexibles, según UNE-EN 200. | 1 | 76.32 | 76.32
mt36www005b |  | Ud | Acoplamiento a pared acodado con plafón, de PVC, serie B, color blanco, para evacuación de aguas residuales (a baja y alta temperatura) en el interior de los edificios, enlace mixto de 1 1/4"x40 mm de diámetro, según UNE-EN 1329-1, con válvula de desagüe. | 1 | 10.95 | 10.95
mt30lla010 |  | Ud | Llave de regulación de 1/2", para lavabo o bidé, acabado cromado. | 2 | 20.32 | 40.64
mt30www005 |  | Ud | Cartucho de 300 ml de silicona ácida monocomponente, fungicida, para sellado de juntas en ambientes húmedos. | 0.012 | 7.5 | 0.09
|  |  |  | Subtotal materiales: |  | 232.43
2 |  |  | Mano de obra
mo008 |  | h | Oficial 1ª fontanero. | 1.1 | 23.74 | 26.11
|  |  |  | Subtotal mano de obra: |  | 26.11
3 |  |  | Costes directos complementarios
|  | % | Costes directos complementarios | 2 | 258.54 | 5.17
Coste de mantenimiento decenal: 123,94€ en los primeros 10 años. |  |  |  | Costes directos (1+2+3): |  | 263.71