## Hoja 1
SAI005 | Ud | Inodoro con tanque bajo, de porcelana sanitaria.
Taza de inodoro de tanque bajo, de porcelana sanitaria, color blanco, con fijación oculta, serie Euro, modelo 39 338 000 "GROHE", de 368x670x390 mm, con sistema de descarga Triple Vortex y tecnología Rimless sin brida ni borde de descarga para facilitar la limpieza, con cisterna de inodoro, de porcelana sanitaria, color blanco, con conexión de suministro inferior, serie Euro, modelo 39 332 000 y con asiento y tapa de inodoro, de Duroplast color blanco, serie Euro, modelo 39 331 001. Incluso silicona para sellado de juntas.
Código |  | Unidad | Descripción | Rendimiento | Precio unitario | Importe
1 |  |  | Materiales
mt30gro090a |  | Ud | Taza de inodoro de tanque bajo, de porcelana sanitaria, color blanco, con fijación oculta, serie Euro, modelo 39 338 000 "GROHE", de 368x670x390 mm, con sistema de descarga Triple Vortex y tecnología Rimless sin brida ni borde de descarga para facilitar la limpieza, incluso elementos de fijación. | 1 | 209 | 209
mt30gro092a |  | Ud | Cisterna de inodoro, de porcelana sanitaria, color blanco, con conexión de suministro inferior, serie Euro, modelo 39 332 000 "GROHE", de 382x171x371 mm, incluso elementos de fijación. | 1 | 179 | 179
mt30gro082a |  | Ud | Asiento y tapa de inodoro, de Duroplast color blanco, serie Euro, modelo 39 331 001 "GROHE", con sistema de fácil extracción, incluso elementos de fijación. | 1 | 55 | 55
mt30lla020 |  | Ud | Llave de regulación de 1/2", para inodoro, acabado cromado. | 1 | 14.5 | 14.5
mt38tew010a |  | Ud | Latiguillo flexible de 20 cm y 1/2" de diámetro. | 1 | 2.85 | 2.85
mt30www005 |  | Ud | Cartucho de 300 ml de silicona ácida monocomponente, fungicida, para sellado de juntas en ambientes húmedos. | 0.012 | 6 | 0.07
|  |  |  | Subtotal materiales: |  | 460.42
2 |  |  | Mano de obra
mo008 |  | h | Oficial 1ª fontanero. | 1.5 | 20.48 | 30.72
|  |  |  | Subtotal mano de obra: |  | 30.72
3 |  |  | Costes directos complementarios
|  | % | Costes directos complementarios | 2 | 491.14 | 9.82
Coste de mantenimiento decenal: 235,45€ en los primeros 10 años. |  |  |  | Costes directos (1+2+3): |  | 500.96