## Hoja 1
SAI130 | Ud | Módulo sanitario para inodoro de suelo.
Módulo sanitario, de 1010 mm de altura, 480 mm de anchura y 108 mm de profundidad para inodoro de suelo, código de pedido 131.002.JK.5, "GEBERIT", formado por cisterna de polipropileno, descarga doble de 6-3 litros, ajustable a 4,5-3 litros, con conexión de suministro inferior; bastidor autoportante acabado pintado al horno; paneles laterales de aluminio acabado cromado color negro y panel frontal de vidrio templado de color Lava, con kit de conexión de suministro de 1/2", con dos llaves de escuadra, extensión de codo de descarga, junta de EPDM para manguito, codo de conexión en P de polipropileno, manguito adaptador de polietileno de alta densidad, fijaciones y aislamiento frente a la condensación. Instalación en superficie.
Código |  | Unidad | Descripción | Rendimiento | Precio unitario | Importe
1 |  |  | Materiales
mt30geb507aa |  | Ud | Módulo sanitario, de 1010 mm de altura, 480 mm de anchura y 108 mm de profundidad para inodoro de suelo, código de pedido 131.002.JK.5, "GEBERIT", formado por cisterna de polipropileno, descarga doble de 6-3 litros, ajustable a 4,5-3 litros, con conexión de suministro inferior; bastidor autoportante acabado pintado al horno; paneles laterales de aluminio acabado cromado color negro y panel frontal de vidrio templado de color Lava, con kit de conexión de suministro de 1/2", con dos llaves de escuadra, extensión de codo de descarga, junta de EPDM para manguito, codo de conexión en P de polipropileno, manguito adaptador de polietileno de alta densidad, fijaciones y aislamiento frente a la condensación, para fijar al paramento. | 1 | 932.4 | 932.4
|  |  |  | Subtotal materiales: |  | 932.4
2 |  |  | Mano de obra
mo008 |  | h | Oficial 1ª fontanero. | 1 | 20.48 | 20.48
|  |  |  | Subtotal mano de obra: |  | 20.48
3 |  |  | Costes directos complementarios
|  | % | Costes directos complementarios | 2 | 952.88 | 19.06
Coste de mantenimiento decenal: 456,81€ en los primeros 10 años. |  |  |  | Costes directos (1+2+3): |  | 971.94