## Hoja 1
SAI130 | Ud |  | Módulo sanitario para inodoro de suelo.
Módulo sanitario, de 1010 mm de altura, 480 mm de anchura y 108 mm de profundidad para inodoro de suelo, código de pedido 131.003.SQ.5, "GEBERIT", formado por cisterna de polipropileno, descarga doble de 6-3 litros, ajustable a 4,5-3 litros, con conexión de suministro lateral; bastidor autoportante acabado pintado al horno; paneles laterales de aluminio acabado cepillado y panel frontal de vidrio templado de color Umbra, con kit de conexión de suministro de 1/2", con llave de escuadra, extensión de codo de descarga, junta de EPDM para manguito, codo de conexión en P de polipropileno, manguito adaptador de polietileno de alta densidad, fijaciones y aislamiento frente a la condensación, con juego de pasadores para los paneles laterales, de aluminio acabado cepillado, código de pedido 131.112.TA.1. instalación en superficie.
Código |  | Unidad |  | Descripción | Rendimiento | Precio unitario | Importe
1 |  |  |  | Materiales
mt30geb505s |  | Ud |  | Módulo sanitario, de 1010 mm de altura, 480 mm de anchura y 108 mm de profundidad para inodoro de suelo, código de pedido 131.003.SQ.5, "GEBERIT", formado por cisterna de polipropileno, descarga doble de 6-3 litros, ajustable a 4,5-3 litros, con conexión de suministro lateral; bastidor autoportante acabado pintado al horno; paneles laterales de aluminio acabado cepillado y panel frontal de vidrio templado de color Umbra, con kit de conexión de suministro de 1/2", con llave de escuadra, extensión de codo de descarga, junta de EPDM para manguito, codo de conexión en P de polipropileno, manguito adaptador de polietileno de alta densidad, fijaciones y aislamiento frente a la condensación, para fijar al paramento. | 1 | 964.6 | 964.6
mt30geb516a |  | Ud |  | Juego de pasadores para los paneles laterales, de aluminio acabado cepillado, código de pedido 131.112.TA.1, "GEBERIT". | 1 | 38.1 | 38.1
[5 empty] | Subtotal materiales: |  | 1002.7
2 |  |  |  | Mano de obra
mo008 |  | h |  | Oficial 1ª fontanero. | 1.05 | 19.42 | 20.39
[5 empty] | Subtotal mano de obra: |  | 20.39
3 |  |  |  | Costes directos complementarios
|  | % |  | Costes directos complementarios | 2 | 1023.09 | 20.46
Coste de mantenimiento decenal: 490,47€ en los primeros 10 años. |  |  |  |  | Costes directos (1+2+3): |  | 1043.55