## Hoja 1
SAI010 | Ud | Inodoro con tanque bajo, de porcelana sanitaria, "ROCA".
Taza de inodoro de tanque bajo, de porcelana sanitaria, modelo Meridian "ROCA", color Blanco, de 370x645x790 mm, con cisterna de inodoro, de doble descarga, de 360x140x355 mm, asiento y tapa de inodoro, de caída amortiguada. Incluso llave de regulación, enlace de alimentación flexible y silicona para sellado de juntas.
Código |  | Unidad | Descripción |  | Rendimiento |  | Precio unitario | Importe
1 |  |  | Materiales
mt30smr019a |  | Ud | Taza de inodoro de tanque bajo, de porcelana sanitaria, modelo Meridian "ROCA", color Blanco, de 370x645x790 mm, con juego de fijación, según UNE-EN 997. |  | 1 |  | 187.6 | 187.6
mt30smr021a |  | Ud | Cisterna de inodoro, de doble descarga, de porcelana sanitaria, modelo Meridian "ROCA", color Blanco, de 360x140x355 mm, con juego de mecanismos de doble descarga de 3/4,5 litros, según UNE-EN 997. |  | 1 |  | 187.6 | 187.6
mt30smr022a |  | Ud | Asiento y tapa de inodoro, de caída amortiguada, modelo Meridian "ROCA", color Blanco. |  | 1 |  | 125.58 | 125.58
mt30smr500 |  | Ud | Codo para evacuación vertical del inodoro, "ROCA", según UNE-EN 997. |  | 1 |  | 15.26 | 15.26
mt30lla020 |  | Ud | Llave de regulación de 1/2", para inodoro, acabado cromado. |  | 1 |  | 23.2 | 23.2
mt38tew010a |  | Ud | Latiguillo flexible de 20 cm y 1/2" de diámetro. |  | 1 |  | 8 | 8
mt30www005 |  | Ud | Cartucho de 300 ml de silicona ácida monocomponente, fungicida, para sellado de juntas en ambientes húmedos. |  | 0.012 |  | 7.5 | 0.09
[5 empty] | Subtotal materiales: |  |  | 547.33
2 |  |  | Mano de obra
mo008 |  | h | Oficial 1ª fontanero. |  | 1.2 |  | 23.74 | 28.49
[5 empty] | Subtotal mano de obra: |  |  | 28.49
3 |  |  | Costes directos complementarios
|  | % | Costes directos complementarios |  | 2 |  | 575.82 | 11.52
Coste de mantenimiento decenal: 88,10€ en los primeros 10 años. |  |  |  |  | Costes directos (1+2+3): |  |  | 587.34
Referencia y título de la norma |  |  |  | Aplicabilidad(a) |  | Obligatoriedad(b) |  |  | Sistema(c)
EN 997:2012 |  |  |  | 1122010 |  | 162013 |  |  | 4
Inodoros y conjuntos de inodoros con sifón incorporado.
EN 997:2012/AC:2012 |  |  |  | 132013 |  | 132013
(a) Fecha de aplicabilidad de la norma armonizada
(b) Fecha en que finaliza el período de coexistencia
(c) Sistema de evaluación y verificación de la constancia de las prestaciones