## Hoja 1
SAL003 | Ud |  | Lavabo sobre encimera, de arcilla refractaria.
Lavabo elíptico sobre encimera, de arcilla refractaria, acabado termoesmaltado KeraTect, color blanco, código de pedido 500.774.01.2, serie VariForm "GEBERIT", de 550x400x158 mm, con válvula de desagüe de latón cromado, código de pedido 500.050.21.1, con sifón botella de plástico, acabado brillante imitación cromo, código de pedido 151.035.21.1. Incluso juego de fijación y silicona para sellado de juntas. El precio no incluye la encimera ni la grifería.
Código |  | Unidad |  | Descripción | Rendimiento | Precio unitario | Importe
1 |  |  |  | Materiales
mt30svg014d |  | Ud |  | Lavabo elíptico sobre encimera, de arcilla refractaria, acabado termoesmaltado KeraTect, color blanco, código de pedido 500.774.01.2, serie VariForm "GEBERIT", de 550x400x158 mm, según UNE 67001, con elementos de fijación y plantilla de montaje. | 1 | 163.7 | 163.7
mt30asg030k |  | Ud |  | Válvula de desagüe de latón cromado, código de pedido 500.050.21.1, "GEBERIT", de 50 mm de longitud. | 1 | 70 | 70
mt30asg070p |  | Ud |  | Sifón botella de plástico, acabado brillante imitación cromo, código de pedido 151.035.21.1, "GEBERIT", con salida de 40 mm de diámetro exterior, para lavabo, con embellecedor. | 1 | 37.2 | 37.2
mt30www005 |  | Ud |  | Cartucho de 300 ml de silicona ácida monocomponente, fungicida, para sellado de juntas en ambientes húmedos. | 0.012 | 6 | 0.07
[5 empty] | Subtotal materiales: |  | 270.97
2 |  |  |  | Mano de obra
mo008 |  | h |  | Oficial 1ª fontanero. | 1.1 | 19.42 | 21.36
[5 empty] | Subtotal mano de obra: |  | 21.36
3 |  |  |  | Costes directos complementarios
|  | % |  | Costes directos complementarios | 2 | 292.33 | 5.85
Coste de mantenimiento decenal: 140,14€ en los primeros 10 años. |  |  |  |  | Costes directos (1+2+3): |  | 298.18