## Hoja 1
SAL005 | Ud |  | Lavabo sobre encimera, de porcelana sanitaria.
Lavabo asimétrico sobre encimera, con rebosadero, de porcelana sanitaria, acabado termoesmaltado KeraTect, color blanco, código de pedido 500.543.01.1, serie Citterio "GEBERIT", de 560x400x185 mm, con, con sifón botella compacto para el ahorro de espacio en muebles de baño, de plástico color blanco, código de pedido 151.116.11.1. Incluso juego de fijación y silicona para sellado de juntas. El precio no incluye la encimera ni la grifería.
Código |  | Unidad |  | Descripción | Rendimiento | Precio unitario | Importe
1 |  |  |  | Materiales
mt30scg050d |  | Ud |  | Lavabo asimétrico sobre encimera, con rebosadero, de porcelana sanitaria, acabado termoesmaltado KeraTect, color blanco, código de pedido 500.543.01.1, serie Citterio "GEBERIT", de 560x400x185 mm, según UNE 67001, para instalar sobre encimera, con tapón de desagüe, válvula de desagüe y elementos de fijación. | 1 | 422.4 | 422.4
mt30asg060k |  | Ud |  | Sifón botella compacto para el ahorro de espacio en muebles de baño, de plástico color blanco, código de pedido 151.116.11.1, "GEBERIT", con salida de 32 mm de diámetro exterior, para lavabo, con juntas y codo con tuerca de unión. | 1 | 39.2 | 39.2
mt30www005 |  | Ud |  | Cartucho de 300 ml de silicona ácida monocomponente, fungicida, para sellado de juntas en ambientes húmedos. | 0.012 | 6 | 0.07
[5 empty] | Subtotal materiales: |  | 461.67
2 |  |  |  | Mano de obra
mo008 |  | h |  | Oficial 1ª fontanero. | 1.1 | 20.48 | 22.53
[5 empty] | Subtotal mano de obra: |  | 22.53
3 |  |  |  | Costes directos complementarios
|  | % |  | Costes directos complementarios | 2 | 484.2 | 9.68
Coste de mantenimiento decenal: 232,12€ en los primeros 10 años. |  |  |  |  | Costes directos (1+2+3): |  | 493.88