## Hoja 1
SAL020 | Ud | Lavabo bajo encimera, de porcelana sanitaria, "ROCA".
Lavabo de porcelana sanitaria, bajo encimera, modelo Berna "ROCA", color Blanco, de 560x420 mm, equipado con grifería monomando de repisa para lavabo, con cartucho cerámico y limitador de caudal a 6 l/min, acabado cromado, modelo Thesis, y desagüe, acabado cromado. Incluso juego de fijación y silicona para sellado de juntas. El precio no incluye la encimera.
Código |  | Unidad | Descripción | Rendimiento | Precio unitario | Importe
1 |  |  | Materiales
mt30lpr020a |  | Ud | Lavabo de porcelana sanitaria, bajo encimera, modelo Berna "ROCA", color Blanco, de 560x420 mm, con juego de fijación, según UNE 67001. | 1 | 115.64 | 115.64
mt31gmo101a |  | Ud | Grifería monomando de repisa para lavabo, con cartucho cerámico y limitador de caudal a 6 l/min, acabado cromado, modelo Thesis "ROCA", con tragacadenilla y enlaces de alimentación flexibles, según UNE-EN 200. | 1 | 259 | 259
mt36www005d |  | Ud | Acoplamiento a pared acodado con plafón, ABS, serie B, acabado cromado, para evacuación de aguas residuales (a baja y alta temperatura) en el interior de los edificios, enlace mixto de 1 1/4"x40 mm de diámetro, según UNE-EN 1329-1, con válvula de desagüe. | 1 | 56.1 | 56.1
mt30lla010 |  | Ud | Llave de regulación de 1/2", para lavabo o bidé, acabado cromado. | 2 | 20.32 | 40.64
mt30www005 |  | Ud | Cartucho de 300 ml de silicona ácida monocomponente, fungicida, para sellado de juntas en ambientes húmedos. | 0.012 | 7.5 | 0.09
|  |  |  | Subtotal materiales: |  | 471.47
2 |  |  | Mano de obra
mo008 |  | h | Oficial 1ª fontanero. | 1.3 | 23.74 | 30.86
|  |  |  | Subtotal mano de obra: |  | 30.86
3 |  |  | Costes directos complementarios
|  | % | Costes directos complementarios | 2 | 502.33 | 10.05
Coste de mantenimiento decenal: 76,86€ en los primeros 10 años. |  |  |  | Costes directos (1+2+3): |  | 512.38