## Hoja 1
SAL050 | Ud | Lavabo con pedestal, de porcelana sanitaria, "ROCA".
Lavabo mural, de porcelana sanitaria, modelo Meridian "ROCA", color Blanco, de 1000x460 mm, con juego de fijación, con pedestal de lavabo, equipado con grifería monomando de repisa para lavabo, con cartucho cerámico y limitador de caudal a 6 l/min, acabado cromado, modelo Thesis, y desagüe, acabado cromado. Incluso juego de fijación y silicona para sellado de juntas.
Código |  | Unidad | Descripción | Rendimiento | Precio unitario | Importe
1 |  |  | Materiales
mt30smr010aa |  | Ud | Lavabo mural, de porcelana sanitaria, modelo Meridian "ROCA", color Blanco, de 1000x460 mm, con juego de fijación, según UNE 67001. | 1 | 275.8 | 275.8
mt30smr013f |  | Ud | Pedestal de lavabo, de porcelana sanitaria, modelo Meridian "ROCA", color Blanco, de 205x155x730 mm, con juego de fijación. | 1 | 249.2 | 249.2
mt31gmo101a |  | Ud | Grifería monomando de repisa para lavabo, con cartucho cerámico y limitador de caudal a 6 l/min, acabado cromado, modelo Thesis "ROCA", con tragacadenilla y enlaces de alimentación flexibles, según UNE-EN 200. | 1 | 259 | 259
mt36www005d |  | Ud | Acoplamiento a pared acodado con plafón, ABS, serie B, acabado cromado, para evacuación de aguas residuales (a baja y alta temperatura) en el interior de los edificios, enlace mixto de 1 1/4"x40 mm de diámetro, según UNE-EN 1329-1, con válvula de desagüe. | 1 | 56.1 | 56.1
mt30lla010 |  | Ud | Llave de regulación de 1/2", para lavabo o bidé, acabado cromado. | 2 | 20.32 | 40.64
mt30www005 |  | Ud | Cartucho de 300 ml de silicona ácida monocomponente, fungicida, para sellado de juntas en ambientes húmedos. | 0.012 | 7.5 | 0.09
|  |  |  | Subtotal materiales: |  | 880.83
2 |  |  | Mano de obra
mo008 |  | h | Oficial 1ª fontanero. | 1.1 | 23.74 | 26.11
|  |  |  | Subtotal mano de obra: |  | 26.11
3 |  |  | Costes directos complementarios
|  | % | Costes directos complementarios | 2 | 906.94 | 18.14
Coste de mantenimiento decenal: 138,76€ en los primeros 10 años. |  |  |  | Costes directos (1+2+3): |  | 925.08