## Hoja 1
SAM035 | Ud |  | Lavamanos mural, de porcelana sanitaria.
Lavamanos de esquina mural, de porcelana sanitaria, acabado termoesmaltado, color blanco, código de pedido 500.326.01.1, serie Selnova "GEBERIT", de 414x412x164 mm, con un orificio para la grifería y rebosadero, con válvula de desagüe de latón cromado, código de pedido 500.055.00.1 y juego de fijación de 2 piezas, código de pedido 500.122.00.1, y desagüe con sifón botella de plástico, acabado brillante imitación cromo, código de pedido 151.034.21.1. Incluso silicona para sellado de juntas. El precio no incluye la grifería.
Código |  | Unidad |  | Descripción | Rendimiento | Precio unitario | Importe
1 |  |  |  | Materiales
mt30seg012k |  | Ud |  | Lavamanos de esquina mural, de porcelana sanitaria, acabado termoesmaltado, color blanco, código de pedido 500.326.01.1, serie Selnova "GEBERIT", de 414x412x164 mm, con un orificio para la grifería y rebosadero, según UNE 67001. | 1 | 51.4 | 51.4
mt30asg010d |  | Ud |  | Válvula de desagüe de latón cromado, código de pedido 500.055.00.1, "GEBERIT", de 60 mm de longitud, con tapón de desagüe integrado exterior con botón de accionamiento. | 1 | 57.4 | 57.4
mt30asg050d |  | Ud |  | Juego de fijación de 2 piezas, código de pedido 500.122.00.1, "GEBERIT", para lavamanos. | 1 | 13.2 | 13.2
mt30asg070k |  | Ud |  | Sifón botella de plástico, acabado brillante imitación cromo, código de pedido 151.034.21.1, "GEBERIT", con salida de 32 mm de diámetro exterior, para lavabo, con embellecedor. | 1 | 42.1 | 42.1
mt30www005 |  | Ud |  | Cartucho de 300 ml de silicona ácida monocomponente, fungicida, para sellado de juntas en ambientes húmedos. | 0.012 | 6 | 0.07
[5 empty] | Subtotal materiales: |  | 164.17
2 |  |  |  | Mano de obra
mo008 |  | h |  | Oficial 1ª fontanero. | 1.2 | 22 | 26.4
[5 empty] | Subtotal mano de obra: |  | 26.4
3 |  |  |  | Costes directos complementarios
|  | % |  | Costes directos complementarios | 2 | 190.57 | 3.81
Coste de mantenimiento decenal: 91,36€ en los primeros 10 años. |  |  |  |  | Costes directos (1+2+3): |  | 194.38