## Hoja 1
SAM035 | Ud |  | Lavamanos mural, de porcelana sanitaria.
Lavamanos mural, de porcelana sanitaria, acabado termoesmaltado, color blanco, código de pedido 500.324.01.1, serie Selnova "GEBERIT", de 450x370x170 mm, con un orificio para la grifería y rebosadero, con válvula de desagüe de latón cromado, código de pedido 500.055.00.1 y juego de fijación de 2 piezas, código de pedido 500.122.00.1, y desagüe con sifón botella de plástico, acabado brillante imitación cromo, código de pedido 151.034.21.1. Incluso silicona para sellado de juntas. El precio no incluye la grifería.
Código |  | Unidad |  | Descripción | Rendimiento | Precio unitario | Importe
1 |  |  |  | Materiales
mt30seg010m |  | Ud |  | Lavamanos mural, de porcelana sanitaria, acabado termoesmaltado, color blanco, código de pedido 500.324.01.1, serie Selnova "GEBERIT", de 450x370x170 mm, con un orificio para la grifería y rebosadero, según UNE 67001. | 1 | 45.6 | 45.6
mt30asg010d |  | Ud |  | Válvula de desagüe de latón cromado, código de pedido 500.055.00.1, "GEBERIT", de 60 mm de longitud, con tapón de desagüe integrado exterior con botón de accionamiento. | 1 | 57.4 | 57.4
mt30asg050d |  | Ud |  | Juego de fijación de 2 piezas, código de pedido 500.122.00.1, "GEBERIT", para lavamanos. | 1 | 13.2 | 13.2
mt30asg070k |  | Ud |  | Sifón botella de plástico, acabado brillante imitación cromo, código de pedido 151.034.21.1, "GEBERIT", con salida de 32 mm de diámetro exterior, para lavabo, con embellecedor. | 1 | 42.1 | 42.1
mt30www005 |  | Ud |  | Cartucho de 300 ml de silicona ácida monocomponente, fungicida, para sellado de juntas en ambientes húmedos. | 0.012 | 6 | 0.07
[5 empty] | Subtotal materiales: |  | 158.37
2 |  |  |  | Mano de obra
mo008 |  | h |  | Oficial 1ª fontanero. | 1.2 | 22 | 26.4
[5 empty] | Subtotal mano de obra: |  | 26.4
3 |  |  |  | Costes directos complementarios
|  | % |  | Costes directos complementarios | 2 | 184.77 | 3.7
Coste de mantenimiento decenal: 88,58€ en los primeros 10 años. |  |  |  |  | Costes directos (1+2+3): |  | 188.47