## Hoja 1
SCE040 | Ud | Horno eléctrico.
Horno eléctrico, multifunción.
Código |  |  | Unidad | Descripción | Rendimiento | Precio unitario | Importe
1 |  |  |  | Materiales
mt32hok010c |  |  | Ud | Horno eléctrico encastrable, multifunción. Según UNE-EN 60335-1. | 1 | 313.86 | 313.86
[5 empty] | Subtotal materiales: |  | 313.86
2 |  |  |  | Mano de obra
mo003 |  |  | h | Oficial 1ª electricista. | 0.2 | 22 | 4.4
mo102 |  |  | h | Ayudante electricista. | 0.2 | 20.3 | 4.06
[5 empty] | Subtotal mano de obra: |  | 8.46
3 |  |  |  | Costes directos complementarios
|  |  | % | Costes directos complementarios | 2 | 322.32 | 6.45
Coste de mantenimiento decenal: 526,03€ en los primeros 10 años. |  |  |  |  | Costes directos (1+2+3): |  | 328.77