## Hoja 1
SGU030 | Ud |  | Grifería electrónica para urinario.
Grifería electrónica formada por grifo electrónico con accionamiento de la descarga por infrarrojos, para urinario, con led indicador de batería, descarga de 1 litro, fijación rápida, alimentación por pila de 6 V. Incluso elementos de conexión, pila de 6 V, electroválvula y una llave de paso.
Código |  | Unidad |  | Descripción | Rendimiento | Precio unitario | Importe
1 |  |  |  | Materiales
mt31gsp040aa |  | Ud |  | Grifo electrónico con accionamiento de la descarga por infrarrojos, para urinario, con led indicador de batería, descarga de 1 litro, fijación rápida, alimentación por pila de 6 V; incluso elementos de conexión, pila de 6 V, electroválvula y una llave de paso. | 1 | 282.95 | 282.95
mt37www010 |  | Ud |  | Material auxiliar para instalaciones de fontanería. | 1 | 1.4 | 1.4
[5 empty] | Subtotal materiales: |  | 284.35
2 |  |  |  | Mano de obra
mo008 |  | h |  | Oficial 1ª fontanero. | 0.5 | 23.74 | 11.87
[5 empty] | Subtotal mano de obra: |  | 11.87
3 |  |  |  | Costes directos complementarios
|  | % |  | Costes directos complementarios | 2 | 296.22 | 5.92
Coste de mantenimiento decenal: 208,90€ en los primeros 10 años. |  |  |  |  | Costes directos (1+2+3): |  | 302.14