## Hoja 1
SMF020 | Ud |  | Dispensador anti-bacterias para sanitario.
Dispensador ambiental electrónico, bactericida, con pulsador on/off, led indicador de carga de aerosol y led indicador de batería, de polipropileno blanco y azul, de 255x90x105 mm.
Código |  | Unidad |  | Descripción | Rendimiento | Precio unitario | Importe
1 |  |  |  | Materiales
mt31abn071a |  | Ud |  | Dispensador ambiental electrónico, bactericida, con pulsador on/off, led indicador de carga de aerosol y led indicador de batería, de polipropileno blanco y azul, de 255x90x105 mm. | 1 | 68.58 | 68.58
[5 empty] | Subtotal materiales: |  | 68.58
2 |  |  |  | Mano de obra
mo107 |  | h |  | Ayudante fontanero. | 0.15 | 21.9 | 3.29
[5 empty] | Subtotal mano de obra: |  | 3.29
3 |  |  |  | Costes directos complementarios
|  | % |  | Costes directos complementarios | 2 | 71.87 | 1.44
Coste de mantenimiento decenal: 190,61€ en los primeros 10 años. |  |  |  |  | Costes directos (1+2+3): |  | 73.31