## Hoja 1
UIP010 | Ud |  | Proyector.
Proyector para jardín, de 150 mm de diámetro y 220 mm de altura, para 1 lámpara fluorescente compacta TCA-SE de 16 W, con cuerpo de poliamida reforzada con fibra de vidrio, vidrio transparente, balasto electrónico, portalámparas E 27, clase de protección II, grado de protección IP65, aislamiento clase F, cable y enchufe, con pica para tierra. Incluso lámparas.
Código |  | Unidad |  | Descripción | Rendimiento | Precio unitario | Importe
1 |  |  |  | Materiales
mt34beg060a |  | Ud |  | Proyector para jardín, de 150 mm de diámetro y 220 mm de altura, para 1 lámpara fluorescente compacta TCA-SE de 16 W, con cuerpo de poliamida reforzada con fibra de vidrio, vidrio transparente, balasto electrónico, portalámparas E 27, clase de protección II, grado de protección IP65, aislamiento clase F, cable y enchufe, con pica para tierra. | 1 | 131.28 | 131.28
mt34tuf020m |  | Ud |  | Lámpara fluorescente compacta TCA-SE de 16 W. | 1 | 16.32 | 16.32
[5 empty] | Subtotal materiales: |  | 147.6
2 |  |  |  | Mano de obra
mo003 |  | h |  | Oficial 1ª electricista. | 0.3 | 22 | 6.6
mo102 |  | h |  | Ayudante electricista. | 0.3 | 20.3 | 6.09
[5 empty] | Subtotal mano de obra: |  | 12.69
3 |  |  |  | Costes directos complementarios
|  | % |  | Costes directos complementarios | 2 | 160.29 | 3.21
Coste de mantenimiento decenal: 220,73€ en los primeros 10 años. |  |  |  |  | Costes directos (1+2+3): |  | 163.5