## Hoja 1
UIS010 | Ud | Farola solar.
Farola solar con distribución de luz radialmente asimétrica, modelo SI-ESF-L-Modern-30 W "SOLAR INNOVA", compuesta por columna de acero cincado con placa de anclaje; brazo de acero cincado; caja de acero galvanizado con recubrimiento de plástico; módulo solar fotovoltaico, potencia máxima (Wp) 100 W, con caja de conexiones con diodos, cables y conectores; luminaria rectangular de aluminio y acero inoxidable, con lámpara LED de alto brillo, potencia máxima 30 W, eficiencia luminosa 110 lúmenes/W, sensibilidad lumínica 17 lux; batería de iones de litio, tensión 12 V, capacidad 66 Ah, temperatura de trabajo entre -25°C y 75°C y sistema de regulación y control en caja estanca, con interruptor crepuscular y temporizador, tiempo de encendido al 100% durante 4 horas/día, tiempo de encendido al 50% durante 6 horas/día y autonomía máxima sin carga 3 días. El precio no incluye la excavación de la cimentación ni la formación de la cimentación.
Código |  | Unidad | Descripción | Rendimiento | Precio unitario | Importe
1 |  |  | Materiales
mt34sol015zb |  | Ud | Farola solar con distribución de luz radialmente asimétrica, modelo SI-ESF-L-Modern-30 W "SOLAR INNOVA", compuesta por columna de acero cincado con placa de anclaje; brazo de acero cincado; caja de acero galvanizado con recubrimiento de plástico; módulo solar fotovoltaico, potencia máxima (Wp) 100 W, con caja de conexiones con diodos, cables y conectores; luminaria rectangular de aluminio y acero inoxidable, con lámpara LED de alto brillo, potencia máxima 30 W, eficiencia luminosa 110 lúmenes/W, sensibilidad lumínica 17 lux; batería de iones de litio, tensión 12 V, capacidad 66 Ah, temperatura de trabajo entre -25°C y 75°C y sistema de regulación y control en caja estanca, con interruptor crepuscular y temporizador, tiempo de encendido al 100% durante 4 horas/día, tiempo de encendido al 50% durante 6 horas/día y autonomía máxima sin carga 3 días. | 1 | 1255 | 1255
|  |  |  | Subtotal materiales: |  | 1255
2 |  |  | Equipo y maquinaria
mq04cag010c |  | h | Camión con grúa de hasta 12 t. | 0.5 | 65.58 | 32.79
|  |  |  | Subtotal equipo y maquinaria: |  | 32.79
3 |  |  | Mano de obra
mo003 |  | h | Oficial 1ª electricista. | 0.5 | 20.48 | 10.24
mo102 |  | h | Ayudante electricista. | 0.5 | 18.88 | 9.44
|  |  |  | Subtotal mano de obra: |  | 19.68
4 |  |  | Costes directos complementarios
|  | % | Costes directos complementarios | 2 | 1307.47 | 26.15
|  |  |  | Costes directos (1+2+3+4): |  | 1333.62