## Hoja 1
UJP010 | Ud | Plantación de árbol.
Plantación de Olivo (Olea europaea), de 60 a 80 cm de diámetro, en hoyo de 110x110x70 cm realizado con medios mecánicos; suministro con cepellón. Incluso tierra vegetal cribada y substratos vegetales fertilizados.
Código |  | Unidad | Descripción | Rendimiento | Precio unitario | Importe
1 |  |  | Materiales
mt48eol010a |  | Ud | Olivo (Olea europaea), de 60 a 80 cm de diámetro; suministro con cepellón. | 1 | 260 | 260
mt48tie030a |  | m³ | Tierra vegetal cribada, suministrada a granel. | 0.25 | 23.7 | 5.93
mt48tie020 |  | kg | Abono mineral complejo NPK 15-15-15. | 30 | 0.75 | 22.5
mt08aaa010a |  | m³ | Agua. | 0.1 | 1.5 | 0.15
|  |  |  | Subtotal materiales: |  | 288.58
2 |  |  | Equipo y maquinaria
mq01exn020a |  | h | Retroexcavadora hidráulica sobre neumáticos, de 105 kW. | 1 | 46.35 | 46.35
mq04dua020b |  | h | Dumper de descarga frontal de 2 t de carga útil. | 0.1 | 9.27 | 0.93
mq04cag010b |  | h | Camión con grúa de hasta 10 t. | 0.5 | 56 | 28
|  |  |  | Subtotal equipo y maquinaria: |  | 75.28
3 |  |  | Mano de obra
mo040 |  | h | Oficial 1ª jardinero. | 2 | 18.89 | 37.78
mo115 |  | h | Peón jardinero. | 3 | 17.67 | 53.01
|  |  |  | Subtotal mano de obra: |  | 90.79
4 |  |  | Costes directos complementarios
|  | % | Costes directos complementarios | 2 | 454.65 | 9.09
Coste de mantenimiento decenal: 435,92€ en los primeros 10 años. |  |  |  | Costes directos (1+2+3+4): |  | 463.74