## Hoja 1
UJP010 | Ud | Plantación de árbol.
Plantación de Olivo (Olea europaea), de 80 a 100 cm de diámetro, en hoyo de 120x120x70 cm realizado con medios mecánicos; suministro con cepellón. Incluso tierra vegetal cribada y substratos vegetales fertilizados.
Código |  | Unidad | Descripción | Rendimiento | Precio unitario | Importe
1 |  |  | Materiales
mt48eol010b |  | Ud | Olivo (Olea europaea), de 80 a 100 cm de diámetro; suministro con cepellón. | 1 | 336 | 336
mt48tie030a |  | m³ | Tierra vegetal cribada, suministrada a granel. | 0.3 | 23.7 | 7.11
mt48tie020 |  | kg | Abono mineral complejo NPK 15-15-15. | 35 | 0.75 | 26.25
mt08aaa010a |  | m³ | Agua. | 0.12 | 1.5 | 0.18
|  |  |  | Subtotal materiales: |  | 369.54
2 |  |  | Equipo y maquinaria
mq01exn020a |  | h | Retroexcavadora hidráulica sobre neumáticos, de 105 kW. | 1.2 | 46.35 | 55.62
mq04dua020b |  | h | Dumper de descarga frontal de 2 t de carga útil. | 0.15 | 9.27 | 1.39
mq04cag010b |  | h | Camión con grúa de hasta 10 t. | 0.6 | 56 | 33.6
|  |  |  | Subtotal equipo y maquinaria: |  | 90.61
3 |  |  | Mano de obra
mo040 |  | h | Oficial 1ª jardinero. | 2.5 | 18.89 | 47.23
mo115 |  | h | Peón jardinero. | 3.5 | 17.67 | 61.85
|  |  |  | Subtotal mano de obra: |  | 109.08
4 |  |  | Costes directos complementarios
|  | % | Costes directos complementarios | 2 | 569.23 | 11.38
Coste de mantenimiento decenal: 545,77€ en los primeros 10 años. |  |  |  | Costes directos (1+2+3+4): |  | 580.61