## Hoja 1
UPD020 | Ud |  | Electrobomba para piscina.
Electrobomba autoaspirante de polipropileno reforzado con fibra de vidrio, monofásica a 230 V, con una potencia de 2,20 kW, caudal máximo 34 m³/h para una presión de 10 m.c.a. y nivel de presión sonora 68 dBA.
Código |  | Unidad |  | Descripción | Rendimiento | Precio unitario | Importe
1 |  |  |  | Materiales
mt47ped100lg |  | Ud |  | Electrobomba autoaspirante de polipropileno reforzado con fibra de vidrio, con una potencia de 2,2 kW, 3000 r.p.m., cierre mecánico de acero inoxidable AISI 316, motor asíncrono, protección IP55, aislamiento clase F, para alimentación monofásica a 230 V y 50 Hz de frecuencia, caudal máximo 34 m³/h para una presión de 10 m.c.a. y nivel de presión sonora 68 dBA, incluso prefiltro. | 1 | 486.32 | 486.32
[5 empty] | Subtotal materiales: |  | 486.32
2 |  |  |  | Mano de obra
mo008 |  | h |  | Oficial 1ª fontanero. | 1.5 | 22 | 33
mo107 |  | h |  | Ayudante fontanero. | 1.5 | 20.3 | 30.45
[5 empty] | Subtotal mano de obra: |  | 63.45
3 |  |  |  | Costes directos complementarios
|  | % |  | Costes directos complementarios | 2 | 549.77 | 11
[5 empty] | Costes directos (1+2+3): |  | 560.77