## Hoja 1
UPE090 | Ud |  | Trampolín.
Trampolín para piscina, de resina de poliéster y fibra de vidrio, de 1,60 m de longitud y 0,45 m de anchura, fijado a una superficie soporte (no incluida en este precio). Incluso anclajes, topes, embellecedores, juntas, tacos y tornillos y elementos de anclaje.
Código |  | Unidad |  | Descripción | Rendimiento | Precio unitario | Importe
1 |  |  |  | Materiales
mt47pep090a |  | Ud |  | Trampolín para piscina, de resina de poliéster y fibra de vidrio, de 1,6 m de longitud y 0,45 m de anchura, con anclajes. | 1 | 992.31 | 992.31
mt09reh330 |  | kg |  | Mortero de resina epoxi con arena de sílice, de endurecimiento rápido, para relleno de anclajes. | 0.2 | 5 | 1
[5 empty] | Subtotal materiales: |  | 993.31
2 |  |  |  | Mano de obra
mo041 |  | h |  | Oficial 1ª construcción de obra civil. | 2.5 | 23.1 | 57.75
mo087 |  | h |  | Ayudante construcción de obra civil. | 2 | 21.94 | 43.88
[5 empty] | Subtotal mano de obra: |  | 101.63
3 |  |  |  | Costes directos complementarios
|  | % |  | Costes directos complementarios | 2 | 1094.94 | 21.9
Coste de mantenimiento decenal: 387,54€ en los primeros 10 años. |  |  |  |  | Costes directos (1+2+3): |  | 1116.84