## Hoja 1
UPG010 | m² |  | Hormigón proyectado, para vaso de piscina.
Hormigón HA-30/F/12/XD2, proyectado por vía húmeda para formación de paramento horizontal de vaso de piscina, de 15 cm de espesor, con doble malla electrosoldada ME 20x20 Ø 5-5 B 500 T 6x2,20 UNE-EN 10080, y armadura de refuerzo de acero UNE-EN 10080 B 500 S, cuantía 4 kg/m³, sin juntas de dilatación. Incluso alambre de atar y separadores.
Código |  | Unidad |  | Descripción | Rendimiento | Precio unitario | Importe
1 |  |  |  | Materiales
mt07ame010d |  | m² |  | Malla electrosoldada ME 20x20 Ø 5-5 B 500 T 6x2,20 UNE-EN 10080. | 2.2 | 2.52 | 5.54
mt07aco010g |  | kg |  | Acero en barras corrugadas, UNE-EN 10080 B 500 S, suministrado en obra en barras sin elaborar, de varios diámetros. | 4.2 | 1.22 | 5.12
mt08var050 |  | kg |  | Alambre galvanizado para atar, de 1,30 mm de diámetro. | 0.048 | 1.5 | 0.07
mt07aco020d |  | Ud |  | Separador homologado para muros. | 4 | 0.06 | 0.24
mt10hes200b |  | m³ |  | Hormigón para proyectar, HA-30/F/12/XD2, con una dosificación de cemento de 400 kg/m³, fabricado en central. | 0.155 | 100.7 | 15.61
[5 empty] | Subtotal materiales: |  | 26.58
2 |  |  |  | Equipo y maquinaria
mq06gun010 |  | h |  | Gunitadora de hormigón por vía húmeda 33 kW. | 0.7 | 35 | 24.5
[5 empty] | Subtotal equipo y maquinaria: |  | 24.5
3 |  |  |  | Mano de obra
mo043 |  | h |  | Oficial 1ª ferrallista. | 0.079 | 24.04 | 1.9
mo090 |  | h |  | Ayudante ferrallista. | 0.083 | 22.82 | 1.89
mo041 |  | h |  | Oficial 1ª construcción de obra civil. | 0.516 | 23.1 | 11.92
mo087 |  | h |  | Ayudante construcción de obra civil. | 0.218 | 21.94 | 4.78
[5 empty] | Subtotal mano de obra: |  | 20.49
4 |  |  |  | Costes directos complementarios
|  | % |  | Costes directos complementarios | 3 | 71.57 | 2.15
Coste de mantenimiento decenal: 3,69€ en los primeros 10 años. |  |  |  |  | Costes directos (1+2+3+4): |  | 73.72