## Hoja 1
UPG020 | m³ | Ménsula de hormigón armado para borde de piscina con skimmer.
Ménsula de hormigón armado para borde de piscina con skimmer, realizada con hormigón HA-30/B/20/XD2 fabricado en central, y vertido desde camión, y acero UNE-EN 10080 B 500 S, con una cuantía aproximada de 40 kg/m³. Montaje y desmontaje de sistema de encofrado formado por: superficie encofrante de tablones de madera, amortizables en 10 usos y estructura soporte vertical de puntales metálicos, amortizables en 150 usos. Incluso alambre de atar, separadores y líquido desencofrante, para evitar la adherencia del hormigón al encofrado. El precio incluye la elaboración de la ferralla (corte, doblado y conformado de elementos) en taller de obra y el montaje en el lugar definitivo de su colocación en obra, pero no incluye las tuberías de desagüe, los skimmers, las boquillas de impulsión ni la toma del limpiafondos.
Código |  | Unidad | Descripción | Rendimiento | Precio unitario | Importe
1 |  |  | Materiales
mt08ema050b |  | m³ | Madera para encofrar, de 26 mm de espesor. | 0.045 | 385 | 17.33
mt50spa081a |  | Ud | Puntal metálico telescópico, de hasta 3 m de altura. | 0.075 | 19.25 | 1.44
mt50spa052b |  | m | Tablón de madera de pino, de 20x7,2 cm. | 0.112 | 6.32 | 0.71
mt08var060 |  | kg | Puntas de acero de 20x100 mm. | 0.28 | 8.75 | 2.45
mt08dba010b |  | l | Agente desmoldeante, a base de aceites especiales, emulsionable en agua, para encofrados metálicos, fenólicos o de madera. | 0.168 | 1.8 | 0.3
mt07aco020a |  | Ud | Separador homologado para cimentaciones. | 10 | 0.15 | 1.5
mt07aco010g |  | kg | Acero en barras corrugadas, UNE-EN 10080 B 500 S, suministrado en obra en barras sin elaborar, de varios diámetros. | 42 | 1.22 | 51.24
mt08var050 |  | kg | Alambre galvanizado para atar, de 1,30 mm de diámetro. | 0.58 | 1.5 | 0.87
mt10haf010gtnu |  | m³ | Hormigón HA-30/B/20/XD2, fabricado en central. | 1.05 | 95.4 | 100.17
|  |  |  | Subtotal materiales: |  | 176.01
2 |  |  | Mano de obra
mo044 |  | h | Oficial 1ª encofrador. | 0.45 | 24.04 | 10.82
mo091 |  | h | Ayudante encofrador. | 0.5 | 22.82 | 11.41
mo043 |  | h | Oficial 1ª ferrallista. | 0.256 | 24.04 | 6.15
mo090 |  | h | Ayudante ferrallista. | 0.288 | 22.82 | 6.57
mo045 |  | h | Oficial 1ª estructurista, en trabajos de puesta en obra del hormigón. | 0.07 | 24.04 | 1.68
mo092 |  | h | Ayudante estructurista, en trabajos de puesta en obra del hormigón. | 0.28 | 22.82 | 6.39
|  |  |  | Subtotal mano de obra: |  | 43.02
3 |  |  | Costes directos complementarios
|  | % | Costes directos complementarios | 2 | 219.03 | 4.38
Coste de mantenimiento decenal: 31,28€ en los primeros 10 años. |  |  |  | Costes directos (1+2+3): |  | 223.41