## Hoja 1
USE012 |  |  | Ud | Estación depuradora biológica.
Estación depuradora biológica de aguas residuales, tecnología VFL, modelo AT8 "BIOVIANA", capacidad para 2 a 6 usuarios (H.E.), carga media de materia orgánica contaminante (DBO5) de 0,36 kg/día y caudal máximo de agua depurada de 810 litros/día.
Descompuesto | Ud | Descomposición |  |  |  | Rend. | p.s. | Precio partida
mt46edb010b | Ud | Estación depuradora biológica de aguas residuales, tecnología VFL, modelo AT8 "BIOVIANA", capacidad para 2 a 6 usuarios (H.E.), carga media de materia orgánica contaminante (DBO5) de 0,36 kg/día y caudal máximo de agua depurada de 810 litros/día, equipada con un reactor biológico tipo AT y un compresor, según UNE-EN 12566-3. |  |  |  | 1 | 4400 | 4400
mo004 | h | Oficial 1ª fontanero. |  |  |  | 2.007 | 16.18 | 32.47
mo055 | h | Ayudante fontanero. |  |  |  | 2.007 | 14.68 | 29.46
| % | Medios auxiliares |  |  |  | 2 | 4461.93 | 89.24
| % | Costes indirectos |  |  |  | 3 | 4551.17 | 136.54
Coste de mantenimiento decenal: 1.921,96 € en los primeros 10 años. | [6 empty] | Total: | 4687.71
Referencia norma UNE y Título de la norma transposición de norma armonizada |  |  |  |  | Aplicabilidad (1) |  | Obligatoriedad (2) |  | Sistema (3)
UNE-EN 12566-3:2006/A1:2009 |  |  |  |  | 1112009 |  | 1112010 |  | 3
Pequeñas instalaciones de depuración de aguas residuales para poblaciones de hasta 50 habitantes equivalentes. Parte 3: Plantas de depuración de aguas residuales domésticas prefabricadas y/o montadas en su destino.
(1) Fecha de aplicabilidad de la norma armonizada e inicio del período de coexistencia
(2) Fecha final del período de coexistencia / entrada en vigor marcado CE
(3) Sistema de evaluación de la conformidad