## Hoja 1
USE020 | Ud |  | Estación depuradora de aguas grises.
Estación depuradora de aguas grises domésticas de baja contaminación, con capacidad para 6 usuarios (H.E.).
Código |  | Unidad |  | Descripción | Rendimiento | Precio unitario | Importe
1 |  |  |  | Materiales
mt46feb010aa |  | Ud |  | Estación depuradora de aguas grises domésticas de baja contaminación, con capacidad para 6 usuarios (H.E.), compuesta de filtro de polietileno para gruesos, dos bombas de filtrado y lavado a contracorriente, filtro dual automático de alto rendimiento, electroválvula, dos depósitos de poliéster de sección rectangular de 0,25 m³ cada uno, depósito de polietileno con bomba para dosificación de cloro, depósito de polietileno con bomba para dosificación de colorante, válvulas, interruptores de nivel, rebosadero con tubería de desagüe, cuadro eléctrico y bancada. | 1 | 7455.42 | 7455.42
[5 empty] | Subtotal materiales: |  | 7455.42
2 |  |  |  | Mano de obra
mo008 |  | h |  | Oficial 1ª fontanero. | 1.2 | 22.74 | 27.29
mo107 |  | h |  | Ayudante fontanero. | 1.2 | 20.98 | 25.18
[5 empty] | Subtotal mano de obra: |  | 52.47
3 |  |  |  | Costes directos complementarios
|  | % |  | Costes directos complementarios | 4 | 7507.89 | 300.32
Coste de mantenimiento decenal: 11.712,32€ en los primeros 10 años. |  |  |  |  | Costes directos (1+2+3): |  | 7808.21