## Hoja 1
USS030 | Ud |  | Filtro biológico aeróbico de polietileno de alta densidad (PEAD/HDPE).
Filtro biológico aeróbico, de polietileno de alta densidad (PEAD/HDPE), de 1000 litros, de 1160 mm de diámetro y 1350 mm de altura, para 8 usuarios (H.E.).
Código |  | Unidad |  | Descripción | Rendimiento | Precio unitario | Importe
1 |  |  |  | Materiales
mt46fbp100a |  | Ud |  | Filtro biológico aeróbico, de polietileno de alta densidad (PEAD/HDPE), de 1000 litros, de 1160 mm de diámetro y 1350 mm de altura, para 8 usuarios (H.E.), con boca de entrada y boca de salida de 110 mm de diámetro, para tratamiento secundario de aguas residuales. | 1 | 1731.66 | 1731.66
[5 empty] | Subtotal materiales: |  | 1731.66
2 |  |  |  | Mano de obra
mo008 |  | h |  | Oficial 1ª fontanero. | 1.56 | 22.74 | 35.47
mo107 |  | h |  | Ayudante fontanero. | 1.56 | 20.98 | 32.73
[5 empty] | Subtotal mano de obra: |  | 68.2
3 |  |  |  | Costes directos complementarios
|  | % |  | Costes directos complementarios | 2 | 1799.86 | 36
Coste de mantenimiento decenal: 201,94€ en los primeros 10 años. |  |  |  |  | Costes directos (1+2+3): |  | 1835.86