## Hoja 1
UVP020 | Ud | Puerta cancela en vallado de parcela de malla metálica.
Puerta cancela constituida por cercos de tubo de acero galvanizado de 40x20x1,5 mm y 30x15x1,5 mm, bastidor de tubo de acero galvanizado de 40x40x1,5 mm con pletina de 40x4 mm y por malla de simple torsión, de 8 mm de paso de malla y 1,1 mm de diámetro, acabado galvanizado, fijada a los cercos y atirantada, para acceso peatonal en vallado de parcela de malla metálica. Incluso postes de refuerzo, hormigón HM-20/B/20/X0 para recibido de los postes y accesorios de fijación y montaje.
Código |  | Unidad | Descripción | Rendimiento | Precio unitario | Importe
1 |  |  | Materiales
mt10hmf010tLb |  | m³ | Hormigón HM-20/B/20/X0, fabricado en central. | 0.1 | 85.8 | 8.58
mt52vst030u |  | Ud | Poste interior de refuerzo de tubo de acero galvanizado, de 48 mm de diámetro y 1,5 mm de espesor, de 2,4 m de altura, para malla de simple torsión de 2 m de altura, con dos tornapuntas de refuerzo. | 2 | 24.33 | 48.66
mt52vst040aa |  | Ud | Puerta cancela constituida por cercos de tubo de acero galvanizado de 40x20x1,5 mm y 30x15x1,5 mm, bastidor de tubo de acero galvanizado de 40x40x1,5 mm con pletina de 40x4 mm y por malla de simple torsión, de 8 mm de paso de malla y 1,1 mm de diámetro, acabado galvanizado, fijada a los cercos y atirantada, para el acceso de peatones. | 1 | 138.87 | 138.87
|  |  |  | Subtotal materiales: |  | 196.11
2 |  |  | Mano de obra
mo041 |  | h | Oficial 1ª construcción de obra civil. | 0.2 | 23.1 | 4.62
mo087 |  | h | Ayudante construcción de obra civil. | 0.2 | 21.94 | 4.39
mo018 |  | h | Oficial 1ª cerrajero. | 0.7 | 23.41 | 16.39
mo059 |  | h | Ayudante cerrajero. | 0.7 | 21.99 | 15.39
|  |  |  | Subtotal mano de obra: |  | 40.79
3 |  |  | Costes directos complementarios
|  | % | Costes directos complementarios | 2 | 236.9 | 4.74
Coste de mantenimiento decenal: 33,83€ en los primeros 10 años. |  |  |  | Costes directos (1+2+3): |  | 241.64