## Hoja 1
UVT020 | m |  | Vallado de parcela, de malla electrosoldada.
Vallado de parcela formado por paneles de malla electrosoldada, de 50x50 mm de paso de malla y 4 mm de diámetro, acabado galvanizado, con bastidor de perfil hueco de acero galvanizado de sección 20x20x1,5 mm y postes de perfil hueco de acero galvanizado, de sección cuadrada 40x40x1,5 mm y 1 m de altura, separados 2 m entre sí y empotrados en muros de fábrica u hormigón. Incluso mortero de cemento para recibido de los postes y accesorios para la fijación de los paneles de malla electrosoldada a los postes metálicos. El precio no incluye el muro.
Código |  | Unidad |  | Descripción |  | Rendimiento |  | Precio unitario | Importe
1 |  |  |  | Materiales
mt52vse010a |  | m² |  | Panel de malla electrosoldada, de 50x50 mm de paso de malla y 4 mm de diámetro, acabado galvanizado. |  | 1 |  | 8.75 | 8.75
mt52vpm020a |  | Ud |  | Poste de perfil hueco de acero galvanizado, de sección cuadrada 40x40x1,5 mm y 1 m de altura. |  | 0.55 |  | 4.93 | 2.71
mt52vpm010a |  | m |  | Perfil hueco de acero galvanizado, de sección cuadrada 20x20x1,5 mm. |  | 3 |  | 2.31 | 6.93
mt52vpm051 |  | Ud |  | Accesorios para la fijación de los paneles de malla electrosoldada a los postes metálicos. |  | 1 |  | 2.5 | 2.5
mt08aaa010a |  | m³ |  | Agua. |  | 0.006 |  | 1.5 | 0.01
mt09mif010ka |  | t |  | Mortero industrial para albañilería, de cemento, color gris, con aditivo hidrófugo, categoría M-10 (resistencia a compresión 10 N/mm²), suministrado en sacos, según UNE-EN 998-2. |  | 0.019 |  | 65.98 | 1.25
[6 empty] | Subtotal materiales: |  |  | 22.15
2 |  |  |  | Mano de obra
mo087 |  | h |  | Ayudante construcción de obra civil. |  | 0.1 |  | 21.94 | 2.19
mo018 |  | h |  | Oficial 1ª cerrajero. |  | 0.3 |  | 23.41 | 7.02
mo059 |  | h |  | Ayudante cerrajero. |  | 0.3 |  | 21.99 | 6.6
[6 empty] | Subtotal mano de obra: |  |  | 15.81
3 |  |  |  | Costes directos complementarios
|  | % |  | Costes directos complementarios |  | 3 |  | 37.96 | 1.14
Coste de mantenimiento decenal: 6,65€ en los primeros 10 años. | [5 empty] | Costes directos (1+2+3): |  |  | 39.1
Referencia y título de la norma |  |  |  |  | Aplicabilidad(a) |  | Obligatoriedad(b) |  | Sistema(c)
EN 998-2:2016 |  |  |  |  | 1182020 |  | 1182020 |  | 2+/4
Especificaciones de los morteros para albañilería. Parte 2: Morteros para albañilería
(a) Fecha de aplicabilidad de la norma armonizada
(b) Fecha en que finaliza el período de coexistencia
(c) Sistema de evaluación y verificación de la constancia de las prestaciones