## Hoja 1
UVT030 | m |  | Vallado de parcela, de malla electrosoldada modular.
Vallado de parcela formado por paneles de malla electrosoldada con pliegues de refuerzo, de 200x50 mm de paso de malla, reducido a 50x50 mm en las zonas de pliegue, y 5 mm de diámetro, de 2,50x2,00 m, acabado galvanizado y plastificado en color verde RAL 6015 y postes de perfil hueco de sección rectangular, de 60x40x2 mm, fijados con tornillos sobre muros de fábrica u hormigón. Incluso bases para el atornillado directo de postes y accesorios para la fijación de los paneles de malla electrosoldada modular a los postes metálicos. El precio no incluye el muro.
Código |  | Unidad |  | Descripción | Rendimiento | Precio unitario | Importe
1 |  |  |  | Materiales
mt52vsm010h |  | m |  | Panel de malla electrosoldada con pliegues de refuerzo, de 200x50 mm de paso de malla, reducido a 50x50 mm en las zonas de pliegue, y 5 mm de diámetro, de 2,50x2,00 m, acabado galvanizado y plastificado en color verde RAL 6015. | 1 | 99.22 | 99.22
mt52vpm030h |  | Ud |  | Poste de perfil hueco de acero de sección rectangular 60x40x2 mm, de 2 m de altura, acabado galvanizado y plastificado en color verde RAL 6015. | 0.2 | 24.64 | 4.93
mt52vpm040 |  | Ud |  | Base de aluminio para el atornillado directo de postes, con tornillos y accesorios de fijación. | 0.2 | 23.1 | 4.62
mt52vpm050 |  | Ud |  | Accesorios para la fijación de los paneles de malla electrosoldada modular a los postes metálicos. | 2 | 2.38 | 4.76
[5 empty] | Subtotal materiales: |  | 113.53
2 |  |  |  | Mano de obra
mo011 |  | h |  | Oficial 1ª montador. | 0.09 | 19.42 | 1.75
mo080 |  | h |  | Ayudante montador. | 0.09 | 17.9 | 1.61
[5 empty] | Subtotal mano de obra: |  | 3.36
3 |  |  |  | Costes directos complementarios
|  | % |  | Costes directos complementarios | 3 | 116.89 | 3.51
Coste de mantenimiento decenal: 20,47€ en los primeros 10 años. |  |  |  |  | Costes directos (1+2+3): |  | 120.4