## Hoja 1
UXO010 | m² |  | Pavimento terrizo peatonal.
Pavimento terrizo peatonal, de 10 cm de espesor, realizado con arena caliza, extendida y rasanteada con motoniveladora.
Código |  | Unidad |  | Descripción | Rendimiento | Precio unitario | Importe
1 |  |  |  | Materiales
mt01arp040a |  | m³ |  | Arena caliza seleccionada de machaqueo, color, con granulometría de 0 a 5 mm de diámetro. | 0.12 | 23.55 | 2.83
[5 empty] | Subtotal materiales: |  | 2.83
2 |  |  |  | Equipo y maquinaria
mq01mot010a |  | h |  | Motoniveladora de 141 kW. | 0.005 | 75.91 | 0.38
mq02rot030a |  | h |  | Compactador tándem autopropulsado, de 63 kW, de 8,75 t, anchura de trabajo 168 cm. | 0.005 | 43.84 | 0.22
mq02cia020j |  | h |  | Camión cisterna, de 8 m³ de capacidad. | 0.004 | 118.9 | 0.48
[5 empty] | Subtotal equipo y maquinaria: |  | 1.08
3 |  |  |  | Mano de obra
mo041 |  | h |  | Oficial 1ª construcción de obra civil. | 0.002 | 23.1 | 0.05
mo087 |  | h |  | Ayudante construcción de obra civil. | 0.005 | 21.94 | 0.11
[5 empty] | Subtotal mano de obra: |  | 0.16
4 |  |  |  | Costes directos complementarios
|  | % |  | Costes directos complementarios | 2 | 4.07 | 0.08
Coste de mantenimiento decenal: 0,58€ en los primeros 10 años. |  |  |  |  | Costes directos (1+2+3+4): |  | 4.15