## Hoja 1
UXP010 | m² | Pavimento de baldosas de piedra natural recibidas con mortero.
Pavimento para uso exterior en áreas peatonales y calles residenciales, de baldosas de piezas regulares de granito Blanco Berrocal, de 60x40x4 cm, acabado flameado de la superficie vista, cantos aserrados, recibidas sobre capa de mortero de cemento M-10; rejuntadas con lechada de cemento 1/2 CEM II/B-P 32,5 R; realizado sobre solera de hormigón en masa (HM-20/P/20/X0), de 20 cm de espesor, vertido desde camión con extendido y vibrado manual con regla vibrante de 3 m, con acabado maestreado, y explanada con índice CBR > 5 (California Bearing Ratio), no incluida en este precio.
Código |  | Unidad | Descripción | Rendimiento |  |  | Precio unitario | Importe
1 |  |  | Materiales
mt10hmf011Bc |  | m³ | Hormigón en masa HM-20/P/20/X0, fabricado en central. | 0.15 |  |  | 77.4 | 11.61
mt09mor010e |  | m³ | Mortero de cemento CEM II/B-P 32,5 N tipo M-10, confeccionado en obra con 380 kg/m³ de cemento y una proporción en volumen 1/4. | 0.02 |  |  | 133.3 | 2.67
mt18bpn015aaa |  | m² | Baldosa de granito Blanco Berrocal, de 60x40x4 cm, acabado flameado de la superficie vista, cantos aserrados, según UNE-EN 1341. | 1.05 |  |  | 49.14 | 51.6
mt09lec020a |  | m³ | Lechada de cemento CEM II/B-P 32,5 N 1/2. | 0.001 |  |  | 130.7 | 0.13
|  |  |  | Subtotal materiales: |  |  |  | 66.01
2 |  |  | Equipo y maquinaria
mq06vib020 |  | h | Regla vibrante de 3 m. | 0.068 |  |  | 5.23 | 0.36
|  |  |  | Subtotal equipo y maquinaria: |  |  |  | 0.36
3 |  |  | Mano de obra
mo041 |  | h | Oficial 1ª construcción de obra civil. | 0.484 |  |  | 23.1 | 11.18
mo087 |  | h | Ayudante construcción de obra civil. | 0.748 |  |  | 21.94 | 16.41
|  |  |  | Subtotal mano de obra: |  |  |  | 27.59
4 |  |  | Costes directos complementarios
|  | % | Costes directos complementarios | 2 |  |  | 93.96 | 1.88
Coste de mantenimiento decenal: 8,63€ en los primeros 10 años. |  |  |  | Costes directos (1+2+3+4): |  |  |  | 95.84
Referencia y título de la norma |  |  |  |  | Aplicabilidad(a) | Obligatoriedad(b) |  | Sistema(c)
EN 1341:2012 |  |  |  |  | 192013 | 192013 |  | 4
Baldosas de piedra natural para uso como pavimento exterior. Requisitos y métodos de ensayo.
(a) Fecha de aplicabilidad de la norma armonizada
(b) Fecha en que finaliza el período de coexistencia
(c) Sistema de evaluación y verificación de la constancia de las prestaciones