## Hoja 1
0XA111 | Ud |  | Alquiler de andamio tubular de volumen.
Alquiler, durante 30 días naturales, de andamio de volumen, formado por 300 m³ de estructura tubular de acero galvanizado en caliente, de 48,3 mm de diámetro y 3,2 mm de espesor, y plataforma de trabajo de 100 m², situada hasta 10 m de altura máxima, escalera interior con trampilla y barandilla trasera con dos barras y rodapié, y barandilla delantera con una barra.
Código |  | Unidad |  | Descripción | Rendimiento | Precio unitario | Importe
1 |  |  |  | Equipo y maquinaria
mq13ats020a |  | Ud |  | Alquiler diario de m³ de andamio de volumen, de 10 m de altura máxima de trabajo, constituido por estructura tubular de acero galvanizado en caliente, de 48,3 mm de diámetro y 3,2 mm de espesor, fabricado cumpliendo las exigencias de calidad recogidas en la norma UNE-EN ISO 9001, según UNE-EN 12810 y UNE-EN 12811; incluso p/p de escalera interior con trampilla y barandilla con dos barras y rodapié. | 9000 | 0.04 | 360
mq13ats030a |  | Ud |  | Alquiler diario de m² de plataforma de trabajo de chapa perforada de acero. | 3000 | 0.09 | 270
[5 empty] | Subtotal equipo y maquinaria: |  | 630
2 |  |  |  | Costes directos complementarios
|  | % |  | Costes directos complementarios | 2 | 630 | 12.6
[5 empty] | Costes directos (1+2): |  | 642.6