## Hoja 1
ADL010 | m² | Desbroce y limpieza del terreno con arbustos.
Desbroce y limpieza del terreno con arbustos, con medios mecánicos. Comprende los trabajos necesarios para retirar de las zonas previstas para la edificación o urbanización: arbustos, pequeñas plantas, tocones, maleza, broza, maderas caídas, escombros, basuras o cualquier otro material existente, hasta una profundidad no menor que el espesor de la capa de tierra vegetal, considerando como mínima 25 cm; y carga a camión. El precio no incluye la tala de árboles ni el transporte de los materiales retirados.
Código |  |  | Unidad | Descripción | Rendimiento | Precio unitario | Importe
1 |  |  |  | Equipo y maquinaria
mq09sie010 |  |  | h | Motosierra a gasolina, de 50 cm de espada y 2 kW de potencia. | 0.023 | 3.36 | 0.08
mq01pan010a |  |  | h | Pala cargadora sobre neumáticos de 120 kW/1,9 m³. | 0.017 | 45.06 | 0.77
[5 empty] | Subtotal equipo y maquinaria: |  | 0.85
2 |  |  |  | Mano de obra
mo113 |  |  | h | Peón ordinario construcción. | 0.068 | 22.51 | 1.53
[5 empty] | Subtotal mano de obra: |  | 1.53
3 |  |  |  | Costes directos complementarios
|  |  | % | Costes directos complementarios | 2 | 2.38 | 0.05
[5 empty] | Costes directos (1+2+3): |  | 2.43