## Hoja 1
ADL015 | Ud | Talado de árbol.
Talado de árbol de hasta 5 m de altura, de 15 a 30 cm de diámetro de tronco y copa poco frondosa, con motosierra, con extracción del tocón, y carga manual a camión. El precio no incluye el transporte de los materiales retirados.
Código |  | Unidad | Descripción | Rendimiento | Precio unitario | Importe
1 |  |  | Equipo y maquinaria
mq09sie010 |  | h | Motosierra a gasolina, de 50 cm de espada y 2 kW de potencia. | 0.271 | 3.36 | 0.91
mq01exn020a |  | h | Retroexcavadora hidráulica sobre neumáticos, de 105 kW. | 0.063 | 51.91 | 3.27
mq02roa010a |  | h | Rodillo vibrante de guiado manual, de 700 kg, anchura de trabajo 70 cm. | 0.174 | 9.48 | 1.65
|  |  |  | Subtotal equipo y maquinaria: |  | 5.83
2 |  |  | Mano de obra
mo040 |  | h | Oficial 1ª jardinero. | 0.348 | 23.1 | 8.04
mo086 |  | h | Ayudante jardinero. | 0.686 | 21.94 | 15.05
|  |  |  | Subtotal mano de obra: |  | 23.09
3 |  |  | Costes directos complementarios
|  | % | Costes directos complementarios | 2 | 28.92 | 0.58
|  |  |  | Costes directos (1+2+3): |  | 29.5