## Hoja 1
ADV020 | m² | Estabilización de taludes.
Estabilización de taludes mediante la proyección por vía húmeda de dos capas de hormigón, HM-D-400/F/12/XC2, de 10 cm de espesor total.
Código |  | Unidad | Descripción | Rendimiento | Precio unitario | Importe
1 |  |  | Materiales
mt10hal200b |  | m³ | Hormigón para proyectar, HM-D-400/F/12/XC2, fabricado en central. | 0.13 | 92.15 | 11.98
|  |  |  | Subtotal materiales: |  | 11.98
2 |  |  | Equipo y maquinaria
mq06gun010 |  | h | Gunitadora de hormigón por vía húmeda 33 kW. | 0.541 | 14.54 | 7.87
|  |  |  | Subtotal equipo y maquinaria: |  | 7.87
3 |  |  | Mano de obra
mo020 |  | h | Oficial 1ª construcción. | 0.601 | 22.13 | 13.3
mo113 |  | h | Peón ordinario construcción. | 0.3 | 20.78 | 6.23
|  |  |  | Subtotal mano de obra: |  | 19.53
4 |  |  | Costes directos complementarios
|  | % | Costes directos complementarios | 2 | 39.38 | 0.79
|  |  |  | Costes directos (1+2+3+4): |  | 40.17