## Hoja 1
CCJ020 | Ud |  | Sistema estructural "Goujon-CRET" para anclaje de elemento estructural de hormigón armado, a muro de hormigón armado ya construido.
Pasador para anclaje de elemento estructural de hormigón armado, a muro de hormigón armado ya construido, con el sistema CRET "EDING APS", compuesto de pasador Goujon CRET-10, "EDING APS", de 20 mm de diámetro, de acero inoxidable, clase 1.4401 según UNE-EN 10088-1 y clase II de resistencia a la corrosión según SIA 179, dúctil, trabajado en frío, con límite elástico 620 N/mm², pasador Goujon CRET-10, "EDING APS", de 20 mm de diámetro, de acero inoxidable, con una resistencia a rotura minorada de 30,62 kN, calculada conforme a los criterios expuestos en EOTA TR 065. El precio incluye la utilización del sistema de localización de armaduras para evitar el corte de barras durante la perforación de los taladros.
Código |  | Unidad |  | Descripción | Rendimiento | Precio unitario | Importe
1 |  |  |  | Materiales
mt07aap020a |  | Ud |  | Pasador Goujon CRET-10, "EDING APS", de 20 mm de diámetro, de acero inoxidable, clase 1.4401 según UNE-EN 10088-1 y clase II de resistencia a la corrosión según SIA 179, dúctil, trabajado en frío, con límite elástico 620 N/mm², que cumple con las normas UNE-EN ISO 3651-1 y UNE-EN ISO 6892-1. | 1 | 24.09 | 24.09
mt07aap045 |  | Ud |  | Cartucho de resina para inyección, no retráctil, Evo V400 "EDING APS", de 400 ml. | 0.2 | 12.05 | 2.41
[5 empty] | Subtotal materiales: |  | 26.5
2 |  |  |  | Equipo y maquinaria
mq06eim060 |  | h |  | Aplicador manual para cartuchos de inyección de resinas, con accesorio mezclador. | 0.348 | 1.72 | 0.6
[5 empty] | Subtotal equipo y maquinaria: |  | 0.6
3 |  |  |  | Mano de obra
mo042 |  | h |  | Oficial 1ª estructurista. | 0.309 | 22.27 | 6.88
mo089 |  | h |  | Ayudante estructurista. | 0.309 | 21.15 | 6.54
[5 empty] | Subtotal mano de obra: |  | 13.42
4 |  |  |  | Costes directos complementarios
|  | % |  | Costes directos complementarios | 2 | 40.52 | 0.81
[5 empty] | Costes directos (1+2+3+4): |  | 41.33