## Hoja 1
CZX040 | m³ |  | Retacado con ladrillo cerámico macizo y mortero expansivo, en recalce de cimentación.
Retacado con ladrillo cerámico macizo colocado con mortero expansivo, sin retracción, de alta resistencia inicial, mediante la colocación de las piezas a rompejuntas hasta rellenar el espacio resultante entre la cimentación existente y la nueva cimentación, tras finalizar la fase de hormigonado durante los trabajos de recalce de cimentación, realizados por bataches, en fases sucesivas.
Código |  | Unidad |  | Descripción |  | Rendimiento |  | Precio unitario | Importe
1 |  |  |  | Materiales
mt09rec020 |  | kg |  | Mortero fluido a base de cemento, ligeramente expansivo (3% del volumen), para espesores comprendidos entre 10 y 30 mm, con 95 MPa de resistencia a flexotracción y 10 MPa de resistencia a compresión a 28 días, para retacados en recalces de cimentación. |  | 531 |  | 0.61 | 323.91
mt04lma010b |  | Ud |  | Ladrillo cerámico macizo de elaboración mecánica, para revestir, 25x12x5 cm, para uso en fábrica protegida (pieza P), densidad 2300 kg/m³, según UNE-EN 771-1. |  | 502.959 |  | 0.51 | 256.51
[6 empty] | Subtotal materiales: |  |  | 580.42
2 |  |  |  | Mano de obra
mo020 |  | h |  | Oficial 1ª construcción. |  | 12.482 |  | 23.1 | 288.33
mo113 |  | h |  | Peón ordinario construcción. |  | 5.052 |  | 21.69 | 109.58
[6 empty] | Subtotal mano de obra: |  |  | 397.91
3 |  |  |  | Costes directos complementarios
|  | % |  | Costes directos complementarios |  | 2 |  | 978.33 | 19.57
Coste de mantenimiento decenal: 19,96€ en los primeros 10 años. | [5 empty] | Costes directos (1+2+3): |  |  | 997.9
Referencia y título de la norma |  |  |  |  | Aplicabilidad(a) |  | Obligatoriedad(b) |  |  | Sistema(c)
EN 771-1:2011+A1:2015 |  |  |  |  | 1062020 |  | 1062020 |  |  | 2+/4
Especificaciones de piezas para fábrica de albañilería. Parte 1: Piezas de arcilla cocida.
(a) Fecha de aplicabilidad de la norma armonizada
(b) Fecha en que finaliza el período de coexistencia
(c) Sistema de evaluación y verificación de la constancia de las prestaciones