## Hoja 1
DRF011 | m² | Eliminación de enfoscado en paramento interior.
Eliminación de enfoscado de cemento, aplicado sobre paramento vertical interior de hasta 3 m de altura, con medios manuales, sin deteriorar la superficie soporte, que quedará al descubierto y preparada para su posterior revestimiento, y carga manual sobre camión o contenedor.
Código |  |  | Unidad | Descripción | Rendimiento | Precio unitario | Importe
1 |  |  |  | Mano de obra
mo113 |  |  | h | Peón ordinario construcción. | 0.615 | 21.69 | 13.34
[5 empty] | Subtotal mano de obra: |  | 13.34
2 |  |  |  | Costes directos complementarios
|  |  | % | Costes directos complementarios | 2 | 13.34 | 0.27
[5 empty] | Costes directos (1+2): |  | 13.61