## Hoja 1
EAT020 | m² |  | Estructura metálica ligera autoportante de cubierta inclinada.
Estructura metálica ligera autoportante de cubierta inclinada, sobre espacio no habitable formada por acero UNE-EN 10162 S235JRC, en perfiles conformados en frío de las series L, U, C o Z, acabado galvanizado, con una cuantía de acero de 5 kg/m². El precio incluye los tornillos, los cortes, los despuntes, las piezas especiales, los casquillos y los elementos auxiliares de montaje.
Código |  | Unidad |  | Descripción | Rendimiento | Precio unitario | Importe
1 |  |  |  | Materiales
mt07ali005a |  | kg |  | Acero UNE-EN 10162 S235JRC, en perfiles conformados en frío de las series L, U, C o Z, acabado galvanizado, incluso accesorios, tornillería y elementos de anclaje. | 5 | 4.5 | 22.5
[5 empty] | Subtotal materiales: |  | 22.5
2 |  |  |  | Mano de obra
mo047 |  | h |  | Oficial 1ª montador de estructura metálica. | 0.37 | 24.04 | 8.89
mo094 |  | h |  | Ayudante montador de estructura metálica. | 0.37 | 22.82 | 8.44
[5 empty] | Subtotal mano de obra: |  | 17.33
3 |  |  |  | Costes directos complementarios
|  | % |  | Costes directos complementarios | 2 | 39.83 | 0.8
Coste de mantenimiento decenal: 2,03€ en los primeros 10 años. |  |  |  |  | Costes directos (1+2+3): |  | 40.63