## Hoja 1
EHK020 | m² |  | Preparación de superficie de hormigón estructural, con medios mecánicos.
Preparación de superficie de hormigón estructural, para la posterior aplicación de productos reparadores y protectores, eliminando capas antiguas, lechadas superficiales, pinturas o cualquier otro tipo de grasa o suciedad del soporte, mediante fresado mecánico, obteniendo una rugosidad de aproximadamente 5 mm, y carga manual de los restos generados sobre camión o contenedor.
Código |  | Unidad |  | Descripción | Rendimiento | Precio unitario | Importe
1 |  |  |  | Equipo y maquinaria
mq06fre010 |  | h |  | Equipo de fresado manual para pavimento de hormigón, con sistema de aspiración. | 0.2 | 6.33 | 1.27
mq08gel010k |  | h |  | Grupo electrógeno insonorizado, trifásico, de 45 kVA de potencia. | 0.2 | 5.38 | 1.08
[5 empty] | Subtotal equipo y maquinaria: |  | 2.35
2 |  |  |  | Mano de obra
mo112 |  | h |  | Peón especializado construcción. | 0.213 | 19 | 4.05
mo113 |  | h |  | Peón ordinario construcción. | 0.213 | 18.69 | 3.98
[5 empty] | Subtotal mano de obra: |  | 8.03
3 |  |  |  | Costes directos complementarios
|  | % |  | Costes directos complementarios | 2 | 10.38 | 0.21
[5 empty] | Costes directos (1+2+3): |  | 10.59