## Hoja 1
EHY061 | m | Apertura de fisura.
Apertura en caja de fisura en elemento de hormigón, con amoladora angular equipada con disco de corte de diamante, hasta alcanzar un ancho y profundidad aproximados de 10 mm, con objeto de incrementar la adherencia del material de sellado al soporte, permitiéndose así el confinamiento del material de sellado.
Código |  |  | Unidad | Descripción | Rendimiento | Precio unitario | Importe
1 |  |  |  | Mano de obra
mo112 |  |  | h | Peón especializado construcción. | 0.123 | 22.05 | 2.71
[5 empty] | Subtotal mano de obra: |  | 2.71
2 |  |  |  | Costes directos complementarios
|  |  | % | Costes directos complementarios | 2 | 2.71 | 0.05
[5 empty] | Costes directos (1+2): |  | 2.76