## Hoja 1
EMI010 | m³ | Muro estructural de balas de paja colocadas en entramado ligero de madera. Sistema CUT.
Muro estructural exterior, de 37 cm de espesor, de balas de paja de arroz, trigo y centeno, de 37x47x120 cm, densidad entre 115 y 120 kg/m³ y una humedad relativa menor de 15%, sin semillas, embaladas mecánicamente con cordones de atado con carga de rotura > 120 kPa; colocación en hiladas y a presión, con rastreles de madera aserrada para palets atornillados a los montantes de un entramado ligero de madera, según sistema CUT. El precio no incluye el entramado ligero de madera, la resolución de esquinas, la ejecución y el sellado de las juntas, el revestimiento ni el zuncho perimetral.
Código |  |  | Unidad | Descripción | Rendimiento | Precio unitario | Importe
1 |  |  |  | Materiales
mt07emi010a |  |  | Ud | Bala de paja de arroz, trigo y centeno, de 37x47x120 cm, densidad entre 115 y 120 kg/m³ y una humedad relativa menor de 15%, sin semillas, embalada mecánicamente con cordones de atado con carga de rotura > 120 kPa, Euroclase E de reacción al fuego según UNE-EN 13501-1. | 5 | 2.1 | 10.5
mt07emi020a |  |  | m³ | Madera aserrada de pino silvestre (Pinus sylvestris) procedente de España para palets, de varias dimensiones, con tratamiento fungicida y con un contenido de humedad inferior al 22%, según UNE-EN 12246 | 0.016 | 350 | 5.6
mt07emr500c2500 |  |  | Ud | Repercusión, por m³ de de entramado ligero de madera, de tornillos rosca-madera de acero inoxidable AISI 304, para clases de servicio 1, 2 y 3 según UNE-EN 1995-1-1. | 0.1 | 25 | 2.5
[5 empty] | Subtotal materiales: |  | 18.6
2 |  |  |  | Mano de obra
mo048 |  |  | h | Oficial 1ª montador de estructura de madera. | 0.862 | 24.04 | 20.72
mo095 |  |  | h | Ayudante montador de estructura de madera. | 1.725 | 22.82 | 39.36
[5 empty] | Subtotal mano de obra: |  | 60.08
3 |  |  |  | Costes directos complementarios
|  |  | % | Costes directos complementarios | 2 | 78.68 | 1.57
Coste de mantenimiento decenal: 4,21€ en los primeros 10 años. |  |  |  |  | Costes directos (1+2+3): |  | 80.25