## Hoja 1
EML040 | m² |  | Tablero estructural de madera para arriostramiento de entramado ligero de madera en forjado.
Tablero estructural de madera, de 38 mm de espesor, colocado con fijaciones mecánicas, para arriostramiento de entramado ligero de madera en forjado.
Código |  | Unidad |  | Descripción | Rendimiento | Precio unitario | Importe
1 |  |  |  | Materiales
mt08eff020f |  | m² |  | Tablero estructural de madera para uso en ambiente seco, de 2400x600 mm y 38 mm de espesor, machihembrado en dos de sus cantos, según UNE-EN 312. | 1.05 | 14.91 | 15.66
mt07emr310a |  | Ud |  | Tornillo autoperforante de cabeza ancha, de acero zincado con revestimiento de cromo, para fijación de tableros estructurales de madera a entramados ligeros de madera. | 10 | 0.01 | 0.1
[5 empty] | Subtotal materiales: |  | 15.76
2 |  |  |  | Mano de obra
mo048 |  | h |  | Oficial 1ª montador de estructura de madera. | 0.222 | 18.42 | 4.09
mo095 |  | h |  | Ayudante montador de estructura de madera. | 0.123 | 17.25 | 2.12
[5 empty] | Subtotal mano de obra: |  | 6.21
3 |  |  |  | Costes directos complementarios
|  | % |  | Costes directos complementarios | 2 | 21.97 | 0.44
[5 empty] | Costes directos (1+2+3): |  | 22.41