## Hoja 1
EMS010 | m³ | Pilar de madera aserrada.
Pilar de madera aserrada de pino silvestre (Pinus sylvestris) procedente de España con certificado PEFC, de 100x100 mm de sección, clase resistente C18 según UNE-EN 338 y UNE-EN 1912, calidad estructural MEG según UNE 56544; para clase de uso 1 según UNE-EN 335, con protección frente a agentes bióticos que se corresponde con la clase de penetración NP1 según UNE-EN 351-1, con acabado cepillado.
Código |  |  | Unidad | Descripción | Rendimiento | Precio unitario | Importe
1 |  |  |  | Materiales
mt07mee100lav1caa |  |  | m³ | Madera aserrada de pino silvestre (Pinus sylvestris) procedente de España con certificado PEFC, para pilares, de hasta 5 m de longitud, de 100x100 mm de sección, clase resistente C18 según UNE-EN 338 y UNE-EN 1912, calidad estructural MEG según UNE 56544; para clase de uso 1 según UNE-EN 335, con protección frente a agentes bióticos que se corresponde con la clase de penetración NP1 según UNE-EN 351-1, con acabado cepillado. | 1 | 654.84 | 654.84
[5 empty] | Subtotal materiales: |  | 654.84
2 |  |  |  | Mano de obra
mo048 |  |  | h | Oficial 1ª montador de estructura de madera. | 13.059 | 24.04 | 313.94
mo095 |  |  | h | Ayudante montador de estructura de madera. | 6.53 | 22.82 | 149.01
[5 empty] | Subtotal mano de obra: |  | 462.95
3 |  |  |  | Costes directos complementarios
|  |  | % | Costes directos complementarios | 2 | 1117.79 | 22.36
Coste de mantenimiento decenal: 205,23€ en los primeros 10 años. |  |  |  |  | Costes directos (1+2+3): |  | 1140.15