## Hoja 1
EMS110 | m³ | Pilar de madera laminada encolada.
Pilar de madera laminada encolada homogénea de pino silvestre (Pinus sylvestris) procedente de España con certificado PEFC, de 100x240 mm de sección, clase resistente GL-24h y clase E1 en emisión de formaldehído según UNE-EN 14080; para clase de uso 1 según UNE-EN 335, con protección frente a agentes bióticos que se corresponde con la clase de penetración NP1 según UNE-EN 351-1, con acabado cepillado.
Código |  |  | Unidad | Descripción | Rendimiento | Precio unitario | Importe
1 |  |  |  | Materiales
mt07mel100eo1aa |  |  | m³ | Madera laminada encolada homogénea de pino silvestre (Pinus sylvestris) procedente de España con certificado PEFC para pilares, de hasta 15 m de longitud, de 100x240 mm de sección, clase resistente GL-24h y clase E1 en emisión de formaldehído según UNE-EN 14080; para clase de uso 1 según UNE-EN 335, con protección frente a agentes bióticos que se corresponde con la clase de penetración NP1 según UNE-EN 351-1, con acabado cepillado. | 1 | 869.05 | 869.05
[5 empty] | Subtotal materiales: |  | 869.05
2 |  |  |  | Mano de obra
mo048 |  |  | h | Oficial 1ª montador de estructura de madera. | 9.856 | 24.04 | 236.94
mo095 |  |  | h | Ayudante montador de estructura de madera. | 4.928 | 22.82 | 112.46
[5 empty] | Subtotal mano de obra: |  | 349.4
3 |  |  |  | Costes directos complementarios
|  |  | % | Costes directos complementarios | 2 | 1218.45 | 24.37
Coste de mantenimiento decenal: 223,71€ en los primeros 10 años. |  |  |  |  | Costes directos (1+2+3): |  | 1242.82