## Hoja 1
EPS010 | Ud | Pilar prefabricado de hormigón armado.
Pilar prefabricado de hormigón armado de sección 35x35 cm, de 3 m de altura libre máxima, para acabado visto del hormigón, con armadura de 650 a 900 kN/m de capacidad mecánica, sin ménsulas, para empotrar en la base. El precio no incluye el mortero de relleno.
Código |  |  | Unidad | Descripción | Rendimiento | Precio unitario | Importe
1 |  |  |  | Materiales
mt07pha010aaab |  |  | Ud | Pilar prefabricado de hormigón armado de sección 35x35 cm, de 3 m de altura libre máxima, para acabado visto del hormigón, con armadura de 650 a 900 kN/m de capacidad mecánica, sin ménsulas, para empotrar en la base. | 1 | 151.4 | 151.4
[5 empty] | Subtotal materiales: |  | 151.4
2 |  |  |  | Equipo y maquinaria
mq07gte010c |  |  | h | Grúa autopropulsada de brazo telescópico con una capacidad de elevación de 30 t y 27 m de altura máxima de trabajo. | 0.29 | 75.04 | 21.76
[5 empty] | Subtotal equipo y maquinaria: |  | 21.76
3 |  |  |  | Mano de obra
mo046 |  |  | h | Oficial 1ª montador de estructura prefabricada de hormigón. | 0.308 | 24.04 | 7.4
mo093 |  |  | h | Ayudante montador de estructura prefabricada de hormigón. | 0.616 | 22.82 | 14.06
[5 empty] | Subtotal mano de obra: |  | 21.46
4 |  |  |  | Costes directos complementarios
|  |  | % | Costes directos complementarios | 2 | 194.62 | 3.89
Coste de mantenimiento decenal: 13,90€ en los primeros 10 años. |  |  |  |  | Costes directos (1+2+3+4): |  | 198.51