## Hoja 1
FDA005 | m |  | Antepecho de fábrica.
Antepecho de 1,25 m de altura, de 11 cm de espesor de fábrica de ladrillo cerámico hueco triple, para revestir, 33x16x11 cm, con juntas horizontales y verticales de 10 mm de espesor, recibida con mortero de cemento industrial, color gris, M-5, suministrado a granel; enfoscado en ambas caras con mortero de cemento industrial, color gris, M-5, suministrado a granel. Incluso pieza superior de coronación.
Código |  | Unidad |  | Descripción | Rendimiento |  |  | Precio unitario | Importe
1 |  |  |  | Materiales
mt04lvc010i |  | Ud |  | Ladrillo cerámico hueco triple, para revestir, 33x16x11 cm, para uso en fábrica protegida (pieza P), densidad 810 kg/m³, según UNE-EN 771-1. | 22.313 |  |  | 0.62 | 13.83
mt08aaa010a |  | m³ |  | Agua. | 0.043 |  |  | 1.5 | 0.06
mt09mif010cb |  | t |  | Mortero industrial para albañilería, de cemento, color gris, categoría M-5 (resistencia a compresión 5 N/mm²), suministrado a granel, según UNE-EN 998-2. | 0.21 |  |  | 50.2 | 10.54
mt20ahp010j |  | m |  | Albardilla prefabricada de hormigón, con un ángulo de inclinación de 10°, de color blanco, en piezas de 500x200x50 mm, con goterón, para cubrición de muros, y anclaje metálico de acero inoxidable en su cara inferior. | 1.05 |  |  | 9.91 | 10.41
[5 empty] | Subtotal materiales: |  |  |  | 34.84
2 |  |  |  | Equipo y maquinaria
mq06mms010 |  | h |  | Mezclador continuo con silo, para mortero industrial en seco, suministrado a granel. | 0.925 |  |  | 1.94 | 1.79
[5 empty] | Subtotal equipo y maquinaria: |  |  |  | 1.79
3 |  |  |  | Mano de obra
mo021 |  | h |  | Oficial 1ª construcción en trabajos de albañilería. | 2.02 |  |  | 23.1 | 46.66
mo078 |  | h |  | Ayudante construcción en trabajos de albañilería. | 1.01 |  |  | 21.94 | 22.16
mo114 |  | h |  | Peón ordinario construcción en trabajos de albañilería. | 0.258 |  |  | 21.69 | 5.6
[5 empty] | Subtotal mano de obra: |  |  |  | 74.42
4 |  |  |  | Costes directos complementarios
|  | % |  | Costes directos complementarios | 2 |  |  | 111.05 | 2.22
Coste de mantenimiento decenal: 4,53€ en los primeros 10 años. |  |  |  |  | Costes directos (1+2+3+4): |  |  |  | 113.27
Referencia y título de la norma | [5 empty] | Aplicabilidad(a) | Obligatoriedad(b) |  | Sistema(c)
EN 771-1:2011+A1:2015 | [5 empty] | 1062020 | 1062020 |  | 2+/4
Especificaciones de piezas para fábrica de albañilería. Parte 1: Piezas de arcilla cocida.
EN 998-2:2016 | [5 empty] | 1182020 | 1182020 |  | 2+/4
Especificaciones de los morteros para albañilería. Parte 2: Morteros para albañilería
(a) Fecha de aplicabilidad de la norma armonizada
(b) Fecha en que finaliza el período de coexistencia
(c) Sistema de evaluación y verificación de la constancia de las prestaciones