## Hoja 1
FPP030 | m² |  | Fachada pesada de paneles alveolares prefabricados de hormigón pretensado.
Cerramiento de fachada formado por paneles alveolares prefabricados de hormigón pretensado, de 16 cm de espesor, 1,2 m de anchura y 9 m de longitud máxima, acabado liso, de color gris, dispuestos en posición horizontal.
Código |  | Unidad |  | Descripción | Rendimiento |  |  | Precio unitario | Importe
1 |  |  |  | Materiales
mt12ppp010a |  | m² |  | Panel alveolar prefabricado de hormigón pretensado, de 16 cm de espesor, 1,2 m de anchura y 9 m de longitud máxima, con los bordes machihembrados, acabado liso, de color gris, para formación de cerramiento. Según UNE-EN 14992. | 1 |  |  | 17.97 | 17.97
mt12pph011 |  | kg |  | Masilla caucho-asfáltica para sellado en frío de juntas de paneles prefabricados de hormigón. | 0.07 |  |  | 1.96 | 0.14
[5 empty] | Subtotal materiales: |  |  |  | 18.11
2 |  |  |  | Equipo y maquinaria
mq07gte010c |  | h |  | Grúa autopropulsada de brazo telescópico con una capacidad de elevación de 30 t y 27 m de altura máxima de trabajo. | 0.037 |  |  | 75.04 | 2.78
[5 empty] | Subtotal equipo y maquinaria: |  |  |  | 2.78
3 |  |  |  | Mano de obra
mo050 |  | h |  | Oficial 1ª montador de paneles prefabricados de hormigón. | 0.057 |  |  | 22.74 | 1.3
mo097 |  | h |  | Ayudante montador de paneles prefabricados de hormigón. | 0.057 |  |  | 21.02 | 1.2
[5 empty] | Subtotal mano de obra: |  |  |  | 2.5
4 |  |  |  | Costes directos complementarios
|  | % |  | Costes directos complementarios | 2 |  |  | 23.39 | 0.47
Coste de mantenimiento decenal: 1,67€ en los primeros 10 años. |  |  |  |  | Costes directos (1+2+3+4): |  |  |  | 23.86
Referencia y título de la norma | [5 empty] | Aplicabilidad(a) | Obligatoriedad(b) |  | Sistema(c)
EN 14992:2007+A1:2012 | [5 empty] | 142013 | 172013 |  | 2+/4
Productos prefabricados de hormigón. Elementos para muros
(a) Fecha de aplicabilidad de la norma armonizada
(b) Fecha en que finaliza el período de coexistencia
(c) Sistema de evaluación y verificación de la constancia de las prestaciones