## Hoja 1
HRA020 | m | Revestimiento de frente de forjado, de acero galvanizado.
Revestimiento de frente de forjado de chapa plegada de acero galvanizado, de 0,8 mm de espesor, 300 mm de desarrollo y 2 pliegues; colocación con adhesivo bituminoso de aplicación en frío; y sellado de las juntas entre piezas y, en su caso, de las uniones con los muros con sellador adhesivo monocomponente.
Código |  |  | Unidad | Descripción | Rendimiento | Precio unitario | Importe
1 |  |  |  | Materiales
mt20wwr010 |  |  | kg | Adhesivo bituminoso de aplicación en frío, para chapas metálicas. | 1.11 | 6.08 | 6.75
mt20ffm020a |  |  | m | Frente de forjado de chapa plegada de acero galvanizado, de 0,8 mm de espesor, 300 mm de desarrollo y 2 pliegues. | 1.05 | 4.31 | 4.53
mt22www010b |  |  | Ud | Cartucho de 290 ml de sellador adhesivo monocomponente, neutro, superelástico, a base de polímero MS, color gris, con resistencia a la intemperie y a los rayos UV y elongación hasta rotura 750%. | 0.2 | 5.29 | 1.06
[5 empty] | Subtotal materiales: |  | 12.34
2 |  |  |  | Mano de obra
mo018 |  |  | h | Oficial 1ª cerrajero. | 0.175 | 22.42 | 3.92
mo059 |  |  | h | Ayudante cerrajero. | 0.087 | 21.06 | 1.83
[5 empty] | Subtotal mano de obra: |  | 5.75
3 |  |  |  | Costes directos complementarios
|  |  | % | Costes directos complementarios | 2 | 18.09 | 0.36
Coste de mantenimiento decenal: 0,92€ en los primeros 10 años. |  |  |  |  | Costes directos (1+2+3): |  | 18.45