## Hoja 1
HRB010 | m |  | Recercado de hueco de fachada, de resinas sintéticas.
Recercado de hueco de fachada, de resinas termoestables reforzadas con núcleo de espuma de poliuretano inyectado, que aporta aislamiento térmico, hermeticidad al aire y estanqueidad al agua, realizado en una sola pieza de 350x50 mm y sección estándar, de color a elegir. Incluso anclajes mecánicos para la fijación a la hoja principal de la fachada ventilada a través de la pestaña perimetral y adhesivo a base de poliuretano para el sellado de juntas. El precio no incluye el revestimiento.
Código |  | Unidad |  | Descripción | Rendimiento | Precio unitario | Importe
1 |  |  |  | Materiales
mt20rre010a |  | m |  | Recercado de hueco de fachada, de resinas termoestables reforzadas con núcleo de espuma de poliuretano inyectado, que aporta aislamiento térmico, hermeticidad al aire y estanqueidad al agua, realizado en una sola pieza de 350x50 mm y sección estándar, de color a elegir; con resistencia a los rayos UV y a la intemperie; conductividad térmica 0,032 W/(mK); Euroclase B-s2, d0 de reacción al fuego, según UNE-EN 13501-1; y coeficiente de absorción de agua <= 0,1%. | 1 | 101.5 | 101.5
mt26aaa033a |  | Ud |  | Anclaje mecánico con taco de nylon y tornillo de acero galvanizado, de cabeza avellanada. | 1.8 | 0.29 | 0.52
mt20wwa031 |  | Ud |  | Cartucho de 310 cm³ de adhesivo a base de poliuretano, impermeable. | 0.25 | 18 | 4.5
[5 empty] | Subtotal materiales: |  | 106.52
2 |  |  |  | Mano de obra
mo020 |  | h |  | Oficial 1ª construcción. | 0.116 | 23.1 | 2.68
mo113 |  | h |  | Peón ordinario construcción. | 0.058 | 21.69 | 1.26
[5 empty] | Subtotal mano de obra: |  | 3.94
3 |  |  |  | Costes directos complementarios
|  | % |  | Costes directos complementarios | 2 | 110.46 | 2.21
Coste de mantenimiento decenal: 7,89€ en los primeros 10 años. |  |  |  |  | Costes directos (1+2+3): |  | 112.67